## voltage
Bus Number | single slack bus | two slack bus
1 | 1.06 | 1.06
2 | 1.045 | 1.045
3 | 1.01 | 1.01
4 | 1.0177 | 1.0174
5 | 1.0195 | 1.0196
6 | 1.07 | 1.07
7 | 1.0615 | 1.0615
8 | 1.09 | 1.09
9 | 1.0559 | 1.0562
10 | 1.051 | 1.0512
11 | 1.0569 | 1.057
12 | 1.0552 | 1.0552
13 | 1.0504 | 1.0504
14 | 1.0355 | 1.0357

## angle
Bus Number | single slack bus | two slack bus
1 | 0 | 0
2 | -4.98 | 0
3 | -12.73 | -8.28
4 | -10.31 | -6.38
5 | -8.77 | -5.19
6 | -14.22 | -10.53
7 | -13.36 | -9.48
8 | -13.36 | -9.48
9 | -14.94 | -11.09
10 | -15.1 | -11.28
11 | -14.79 | -11.03
12 | -15.08 | -11.37
13 | -15.16 | -11.44
14 | -16.03 | -12.24

## real power
Bus Number | Single slack bus | Two slack bus
1 | 232.4 | 54.2
2 | 18.3 | 192
3 | -94.2 | -94.2
4 | -47.8 | -47.8
5 | -7.6 | -7.6
6 | -11.2 | -11.2
7 | 0 | 0
8 | 0 | 0
9 | -29.5 | -29.5
10 | -9 | -9
11 | -3.5 | -3.5
12 | -6.1 | -6.1
13 | -13.5 | -13.5
14 | -14.9 | -14.9
|  |  | Total Loss Calculated (Mw) | 8.86 | For two slack bus
|  |  |  | 13.38 | For single slack bus

## complex power
Bus Number | Single slack bus | Two slack bus
1 | -16.5 | 28.5
2 | 30.9 | -29.6
3 | 6.1 | 6
4 | 3.9 | 3.9
5 | -1.6 | -1.6
6 | 5.2 | 5.4
7 | 0 | 0
8 | 17.6 | 17.6
9 | 5.6 | 5.6
10 | -5.8 | -5.8
11 | -1.8 | -1.8
12 | -1.6 | -1.6
13 | -5.8 | -5.8
14 | -5 | -5